## výpočet IL
Zjištění vhodného typu a počtu segmentů těsnění IL
Návod k použití: |  | šedé buňky je třeba vyplňovat ručně
| d | vnější průměr trubky v mm
| D | vnitřní průměr prostupu (otvor) v mm
| typ | vyberte vždy jeden z nabídnutých typů (viz Použitelné typy)
Po zadání průměrů "d" a "D" vyberte a zadejte "typ".
Při možnosti volby z více typů, má přednost ten, u nějž je "Tp" blíže k "Tp min"
|  |  | vysvělivky: | Tp | těsněný prostor
|  |  |  | Tp min | minimální velikost Tp
[12 empty] | Tp | Ds | L
|  | d | [9 empty] | 0 | 0 | 0
D
|  | typ |  | Použitelné typy:
[10 empty] | 0 | Lt
Počet segmentů na jeden prostup | [12 empty] | DS | Tp min | DA
| 0 | [7 empty] | Ps = | 0 |  |  | 0 | 0 | 0
Kontrolní výpočet: | 0
Při objednávání těsnění uvádějte vždy typ, provedení a počet segmentů. Např. IL 300 S, 8 segmentů.
Těsnění IL se dodávají v provedení C; S; BC; BS; O; OS a T.
Prodej těsnění IL zajišťuje v ČR firma DISA s.r.o., tel.548141215-6, mail info@disa.cz
Případné nejasnosti či dotazy směrujte na 724005241 (Ing.Gryc, firma DISA s.r.o.).
[6 empty] | Pro průměry |  | Minimální
Tp min. | Tp max. | Typ |  | Lt | min. Ps | od - do |  | síla stěny
9 | 12.5 | IL | 100 | 31 | 4 | 26.9 | 219 | 60 | 0 | [5 empty] | 0
12.5 | 15.7 | IL | 200 | 30 | 4 | 21.3 | 323.9 | 63 | 0 | [5 empty] | 0
16 | 20 | IL | 265 | 41 | 5 | 50 | 406.4 | 63 | 0 | [5 empty] | 0
16 | 20 | IL | 275 | 25.6 | 4 | 0 | 90 | 63 | 0 | [5 empty] | 0
18 | 22.5 | IL | 300 | 41 | 5 | 44.5 | 273 | 90 | 0 | [5 empty] | 0
18 | 22.5 | IL | 310 | 57 | 5 | 154.4 | 406.4 | 90 | 0 | [5 empty] | 0
21.1 | 26 | IL | 315 | 38.4 | 5 | 37 | 323.9 | 90 | 0 | [5 empty] | 0
23.2 | 30 | IL | 325 | 79 | 6 | 133 | 711 | 100 | 0 | [5 empty] | 0
25.5 | 34 | IL | 340 | 41.4 | 4 | 30 | 323.9 | 100 | 0 | [5 empty] | 0
32 | 42 | IL | 360 | 55.1 | 5 | 40 | 406.4 | 100 | 0 | [5 empty] | 0
36 | 46 | IL | 400 | 93.1 | 6 | 139.7 | 1220 | 125 | 0 | [5 empty] | 0
37 | 48.5 | IL | 410 | 67.6 | 5 | 60.3 | 323.9 | 125 | 0 | [5 empty] | 0
28 | 37 | IL | 425 | 93.1 | 6 | 144 | 1220 | 125 | 0 | [5 empty] | 0
44 | 55 | IL | 440 | 99 | 6 | 139.7 | 1220 | 125 | 0 | [5 empty] | 0
41 | 48.5 | IL | 475 | 68.6 | 5 | 60.3 | 1220 | 125 | 0 | [5 empty] | 0
60 | 71.5 | IL | 500 | 99.8 | 5 | 100 | 1220 | 140 | 0 | [5 empty] | 0
55 | 63.5 | IL | 525 | 99.8 | 6 | 133 | 1220 | 140 | 0 | [5 empty] | 0
48 | 58 | IL | 575 | 79.3 | 5 | 88.9 | 1220 | 140 | 0 | [5 empty] | 0
81 | 98 | IL | 615 | 155.5 | 6 | 219 | 3000 | 165 | 0 | [5 empty] | 0
81 | 98 | IL | 625 | 106.7 | 5 | 88.9 | 2000 | 165 | 0 | [5 empty] | 0
69 | 84 | IL | 650 | 106.7 | 5 | 88.9 | 2000 | 165 | 0 | [5 empty] | 0
95 | 110 | IL | 700 | 155.5 | 6 | 219 | 3000 | 165 | 0 | [5 empty] | 0
[9 empty] | 0 |  |  | 0 | 0 | 0 | 0